## 2023. (785 m')
GRAD GRUBIŠNO POLJE Trg bana Josipa Jelačića 1 43290 Grubišno Polje OIB: 13918656679
Prilog br. 2
PONUDBENI TROŠKOVNIK
za sanaciju i izgradnju nogostupa u ulici Zdenački Gaj u naselju Veliki Zdenci (dužina: 785 m'; širina: 1,20 m')
redni broj | vrsta radova | jedinica mjere | količina | jedinična cijena | iznos
1. | Iskop postojeće podloge od betonskih ploča. Rad obuhvaća strojni iskop postojeće podloge od oštećenih betonskih ploča prosječne debljine oko 10 cm, te utovar i odvoz uklonjenog materijala na deponiju. Obračun po m2 iskopane površine. 785,00 * 1,00 | m2 | 785 |  | 0
2. | Iskop postojeće podloge. Rad obuhvaća strojni iskop postojeće podloge od miješanog materijala do dubine od 40 cm, te utovar i odvoz uklonjenog materijala na deponiju. Obračun po m3 iskopanog materijala. 785,00 * 1,60 * 0,40 | m3 | 502.4 |  | 0
3. | Uređenje slabonosivog temeljnog tla i posteljice geotekstilom. Rad obuhvaća nabavu, dopremu i polaganje geotekstila kvalitete i klasifikacije prema OTU (tip 300g/m2) na pripremljeno temeljno tlo s potrebnim preklapanjem. Obračun po m2. 785,00 * 2,00 | m2 | 1570 |  | 0
4. | Izrada tamponskog sloja. Rad obuhvaća nabavu, dopremu i grubu ugradnju kamenog materijala (tucanik 0/60) u sloju debljine 35 cm u zbijenom stanju za izradu tamponskog sloja. Obračun po m3 dovezenog kamenog materijala u rastresitom stanju. ( 785,00 * 1,60 * 0,35 ) * 1,25 | m3 | 549.5 |  | 0
5. | Izrada betonskih rubnjaka 8/20/100. Rad obuhvaća nabavu, dopremu i ugradnju betonskih rubnjaka 8/20/100, na betonski temelj od betona MB 15. Obračun po m' ugrađenih rubnjaka. 785,00 * 2 | m' | 1570 |  | 0
6. | Fino planiranje i sabijanje tamponskog sloja. Rad obuhvaća fino planiranje i sabijanje tamponskog sloja do potrebne zbijenosti. Obračun po m2. 785,00 * 1,60 | m2 | 1256 |  | 0
7. | Izrada asfaltnog sloja. Rad obuhvaća izradu, dopremu i ugradnju asfaltne mješavine AC 11 surf 50/70 AG4 M4 (AB 11) u sloju debljine 5,0 cm u uvaljanom stanju. Obračun po m2 asfaltirane površine. 785,00 * 1,20 | m2 | 942 |  | 0
8. | Izrada zapune zelenih površina zemljanim materijalom. Rad obuhvaća nabavu, prijevoz i ugradnju zemljanog materijala potrebnog za izradu zapuna iza rubnjaka. Obračun po m2. 785,00 * 0,30 * 2 | m2 | 471 |  | 0
Ukupno bez PDV-a: |  |  |  | EUR: | 0
PDV: | 25% |  |  | EUR: | 0
Sveukupno: |  |  |  | EUR: | 0