## Naslovnica
INVESTITOR: | GRAD GRUBIŠNO POLJE
Trg bana Josipa Jelačića 1
43290 GRUBIŠNO POLJE
GRAĐEVINA: | SPORTSKO IGRALIŠTE UNUTAR JAVNE ZELENE POVRŠINE
LOKACIJA: | k.č.br. 69/2 k.o. Veliki Zdenci
ZAHVAT: | RADOVI NA REKONSTRUKCIJI POSTOJEĆEG
SPORTSKOG TERENA U VELIKIM ZDENCIMA
TROŠKOVNIK RADOVA

## uređenje okoliša
Broj stavke | Opis stavke |  | JM | Količina | J. C. | Iznos
UREĐENJE OKOLIŠA I SPORTSKIH TERENA
UVODNE NAPOMENE:
U svim stavkama ovog troškovnika jedinične cijene obuhvaćaju sav rad, materijal (nabavu i dopremu), režiju i profit izvođača, odnosno sadrže sve elemente propisane za strukturu prodajne cijene građevinskih usluga. Jedinične cijene obuhvaćaju i sve predradnje vezane na otvaranje gradilišta, kao npr. postavljanje baraka i postrojenja, uključivo s demontažom i otpremom s gradilišta nakon završetka radova. Jedinične cijene obuhvaćaju sve radnje i materijal u svezi važećeg Zakona o zaštiti na radu i Zakona o zaštiti od požara. Jedinične cijene sadrže u svojoj strukturi čišćenje i uređenje gradilišta. Sve izmjene u projektu, opisu radova i jediničnim cijenama mogu uslijediti samo uz suglasnost projektanta i po odobrenju investitora, odnosno nadzornog inženjera. Sve izmjene dužan je nadzorni inženjer unijeti u građevinski dnevnik. Prije uvođenja izvođača u posao investitor je dužan pribaviti svu potrebnu dokumentaciju i riješiti imovinsko - pravne probleme, te prijaviti početak radova, a prema važećim zakonskim propisima. Preporuča se izvođaču da fotoaparatom snimi sve sporne objekte koje treba vratiti u "prvobitno stanje". Na taj način će se izbjeći nesporazumi prilikom izvođenja .Izvođač je dužan radove izvesti prema projektu, te važećim zakonima, propisima i standardima.
Izvoditelj je dužan ugrađivati materijale i proizvode koji odgovaraju važećim standardima ili drugim tehničkim propisima, odnosno koji imaju uredne Isprave o sukladnosti (potvrde o kvaliteti) izdane od strane organizacije registrirane za djelatnost ispitivanja materijala, ako za te materijale ne postoji standard izvođač je dužan pribaviti iste. Troškovi ovih ispitivanja padaju na teret Izvoditelja. Izvoditelj je dužan dokumentirati kvalitetu radova, materijala i kvalitetu cjelokupne građevine obrađenim rezultatima ispitivanja i ispravama izdanim u skladu sa Zakonom ili propisima o tehničkim normama, važećim standardima i ispitivanjima predviđenim u projektu. Izvođač radova dužan je urediti radni pojas nakon zatrpavanja rovova instalacija te nakon završetka svih građevinskih radova, kao i ukloniti sve ostatke građevinskog materijala.
A. | PRIPREMNI RADOVI
ČIŠĆENJE I PRIPREMA TERENA
A.1. | UKLANJANJE GRMLJA I POSTOJEĆE OGRADE, PRIPREMA RADNOG POJASA
Čišćenje i priprema radnog pojasa, sa grubim planiranjem terena, izradom pristupnih puteva do gradilišta, krčenjem grmlja te formiranjem privremenog gradilišta. Stavkom je obuhvaćena demontaža i uklanjanje svih privremenih objekata (ograda). Obračun po kvadratu stvarno izvršenih radova. Prije nuđenja preporučuje se izvođaču obilazak terena radi utvrđivanja stvarnog stanja, koje se radi vremenskog pomaka, može razlikovati od stanja u fazi geodetskog snimanja za projektiranje.
Stavka obuhvaća i pronalaženje deponije, odvoz uklonjenog materijala na deponiju i sve troškove deponiranja.
Obračun radova:
| Uklanjanje grmlja obračunava se po četvornom metru očišćene zarasle površine s pronalaskom deponije, odvozom na deponiju i deponiranjem. |  | m2 | 50 |  | 0
| Uklanjanje postojeće ograde s pronalaskom deponije, odvozom na deponiju i deponiranjem. |  | m1 | 145 |  | 0
| Ukupno A. - PRIPREMNI RADOVI (€) |  |  |  |  | 0
B. | ZEMLJANI RADOVI
B.1. | ISKOP I ODVOZ HUMUSA
Rad obuhvaća površinski iskop humusa u debljini sloja od 20 cm. U završnoj fazi radova otkopanim materijalom vrši se humuziranje zelenih površina. Humus se iskopava strojno, bagerima ili univerzalnim strojevima. ( iskop: staza, ograda, dio terena i odvodnja)
Obračun radova:
Rad se mjeri u kubičnim metrima stvarno iskopanog materijala, mjereno u sraslom stanju.
| Iskop u materijalu kategorije “C” |  | m3 | 51 |  | 0
| Odvoz |  | m3 | 51 |  | 0
B.2. | ŠIROKI ISKOP I DEPONIRANJE
Strojni široki iskop tla prema odredbama projekta s utovarom u prijevozno sredstvo, u materijalu kategorije “C”. Iskop se obavlja prema visinskim kotama iz projekta te projektiranim nagibima. Iskopani materijal djelom će se koristiti za nasipavanje i uređenje terena a ostatak se vozi na deponiju. ( iskop: staza, ograda, dio terena i odvodnja)
Obračun radova:
Rad se mjeri u kubičnim metrima stvarno iskopanog materijala, mjereno u sraslom stanju.
| Iskop u materijalu kategorije “C” i deponiranje |  | m3 | 42 |  | 0
B.3. | ZAŠTITA KOLNIČKE KONSTRUKCIJE GEOTEKSTILOM
Doprema, transport i oblaganje isplanirane posteljice geotekstilom. Geotekstil štiti nosivi sloj kolničke konstrukcije od miješanja sa zemljom posteljice. Obračun po kvadratnom metru. U iskazanoj količini nije uračunato preklapanje. U stavku uračunata ukupna površina ugrađenog geotekstila za sve elemente okoliša (asfaltne površine, površine od tucanika, igrališta, ...).
Obračun radova:
| Rad se mjeri u četvornim metrima ugrađenog geotekstila. |  | m2 | 227 |  | 0
| Ukupno B. - ZEMLJANI RADOVI (€) |  |  |  |  | 0
C. | STAZA
C.1. | DOBAVA, POSTAVA I UGRADNJA TUCANIKA
Dobava, postava i nabijanje tucanika u debljini od 25 cm, frakcije 0-64. Tucanik nabijati u sloju max. 20 cm.
| Obračun po m3 ugrađenog tucanika. |  | m3 | 44 |  | 0
C.2. | BETONIRANJE STAZE
Betoniranje armirano betonske staze debljine 12 cm. Izvedba armiranim betonom C 25/30, izvesti dilataciju, betoniranje u višestranoj oplati. AB ploču izvesti na izvedenom tamponskom zbijenom sloju.
AB ploče dimenzija: 2,0 x 35 x 0,12 m
čelik za armiranje kvalitete B500B
| a) beton C 25/30 |  | m3 | 18 |  | 0
| b) oplata |  | m2 | 19 |  | 0
| c) armatura |  | kg | 1260 |  | 0
C.3. | KANALICA
Odvodnja oborinske vode
Kanal za linijsku odvodnju, nominalne širine minimalno 200 mm, visine minimalno 350 mm. Kanal za odvodnju napravljen je od kvalitetnog betona i pocinčane čelične rešetke. Rešetka se lako otvara kako bi bez napora očistili začepljeni kanal. Stavka obuhvća kanal, revizijske i izljevne elemente linijske odvodnje. Obračun po m' i kom.
| kanalica |  | m1 | 44 |  | 0
| Revizijski elementi |  | kom | 2 |  | 0
| Ispust |  | kom | 1 |  | 0
C.4. | KANALIZACIJSKA ODVODNJA
Dobava i montaža PVC kanalizacijskih cijevi SN4 za polaganje interne instalacije kanalizacije - odvodnja oborinske vode u kanal. U metražu su uključeni i svi potrebni fazonski komadi, kao račve, koljena, redukcije, gumene brtve, itd.
| Ø160 | m | m | 10 |  | 0
C.5. | REŠETKA ZA CIJEV
| dobava i ugradnja rešetke na kraju ispusta kao zaštitu da životinje ne mogu ulaziti u cijev |  | kom | 1 |  | 0
| Ukupno C. - STAZA (€) |  |  |  |  | 0
D. | KONSTRUKCIJA SPORTSKIH IGRALIŠTA
D.1 | IGRALIŠTE ZA MALI NOGOMET, RUKOMET I TENIS
Nabava, doprema i ugradnja materijala za izradu kombiniranog igrališta za mali nogomet, rukomet i tenis dimenzije 40x20 m. Ukupna dimenzija površine na koju je smješteno igralište je 44x24 m. Materijal se ugrađuje na pripremljenu posteljicu zaštićenu geotekstilom. Teren je omeđen ogradom.
D.1.2. | NOSIVI SLOJ OD DROBLJENOG KAMENOG MATERIJALA
Dobava, postava i nabijanje tucanika u debljini od 30,0 cm, frakcije 0-64. Tucanik nabijati u sloju max. 20 cm.
| Obračun po m3 ugrađenog tucanika. |  | m3 | 23.1 |  | 0
D.1.3. | BITUMENIZIRANI NOSIVI SLOJ AC 16 BASE 50/70
Stavka obuhvaća nabavu i ugradnju bitumeniziranog nosivog asfaltnog sloja AC 16 BASE 50/70 debljine 5 cm, za nadograđeni dio terena. U stavku obuhvaćena doprema, ugradnja, sav rad, oprema i materijali potrebni za potpun dovršetak sloja.
Obračun radova:
| Rad se mjeri u četvornim metrima izrađenog asfaltnog sloja. |  | m2 | 77 |  | 0
D.1.4. | BITUMENIZIRANI HABAJUĆI SLOJ AC 8 SURF 50/70
Stavka obuhvaća nabavu i ugradnju habajućeg sloja AC 8 SURF 50/70 debljine 5 cm, za teren. U stavku obuhvaćena doprema, ugradnja, sav rad, oprema i materijali potrebni za potpun dovršetak sloja.
Obračun radova:
| Rad se mjeri u četvornim metrima izrađenog asfaltnog sloja. |  | m2 | 1056 |  | 0
D.1.5. | AKRILNA PODLOGA
Dobava, isporuka i izvođenje sustava akrilne podloge (Tartan) na već pripremljenu asfaltnu podlogu: 1.) Ljepljenje amortizirajuće gume u roli debljine 6mm dvokomponentnim poliuretanskim ljepilom na asfaltnu podlogu. Nakon procesa ljepljenja potrebno je ručnim valjkom prelaziti preko gumene podloge kako bi se guma što bolje primila za podlogu. 2.) Ispuna međusobnih spojeva gume u roli dvokomponentnim poliuretanskim ljepilom 3.) Ručno razvlačenje mase za ispunu u jednom sloju preko postavljene amortizirajuće gume. Navlačenjem mase za ispunu zatvaraju se sitne pore na gumenoj podlozi i po sušenju omogućuje se izvođenje završnih akrilnih slojeva. 4.) Ručno razvlačenje akrilne mase u 3 sloja u boji prema izboru investitora. Potrebne karakteristike sustava akrilne podloge prema EN 14877:2013 na 23°C: • TRENJE: min. 84/73 • VERTIKALNA DEFORMACIJA: 0,6mm • VERTIKALNO ODBIJANJE: min. 93% • OTPORNOST NA TROŠENJE: 2,3/2,1g • PROMJENA BOJE: 4-5 • ČVRSTOĆA: min. 0,81 Mpa • ELONGACIJA: min. 91% • APSOLUTNA DEBLJINA: 7mm Sustav treba imati ITF certifikat razine 3 (srednje brza podloga). U stavku uključeno izvođenje sportskih linija akrilnom bojom kompatibilnom sa sustavom sportske podloge u boji po izboru investitora.
Obračun radova:
| Rad se mjeri u četvornim metrima izvedene podloge. |  | m2 | 1056 |  | 0
| Ukupno D. - KONSTRUKCIJA SPORTSKIH IGRALIŠTA (€) |  |  |  |  | 0
E | OPREMA IGRALIŠTA
E.1. | MALONOGOMETNI GOL
Dobava, prijevoz i montaža malonogometnog gola s konstrukcijom za mrežu. Dimenzije gola su (DxŠxV) 99 x 300 x 200 cm. Konstrukcija gola izvedena s čeličnim profilima.
| Obračun po komadu. |  | kom | 2 |  | 0
E.2. | TENISKA MREŽA
E.2.1. | Dobava i montaža stupova za tenis, metalni, kvadratni, profil: 80x80 mm, sa zatezačem mreže i unutarnjim mehanizmom za zatezanje mreže, sa metalnim čahurama za ugradnju i poklopcima za čahure. Obračun po komadu.
| Obračun po komadu. |  | kom | 2 |  | 0
E.2.2. | Dobava i montaža mreže za tenis, dimenzije 12,90x1,00 m, debljine 3 mm, veličine oka 42x42 mm, materijal: polietilen visoke gustoće, pletena u čvor, dvostruko ojačan vrh mreže, sajla za spajanje - ø 5 mm, sa središnjom trakom, kukom i kopčom. Obračun po komadu.
| Obračun po komadu. |  | kom | 1 |  | 0
E.3. | LOPTE ZA RUKOMET
| Dobava lopti za rukomet. Prema pravilniku IHF | KU
| Za muške ( IHF size 3 ) opseg: 58 - 60cm, težine: 425 - 475 g |  | kom | 2 |  | 0
| Za ženske (IHF size 2) opseg: 54 - 56cm, težine: 325 - 375 g |  | kom | 2 |  | 0
E.4. | Kabina za presvlačenje
Nabava, doprema i montaža Kabina za presvlačenje minimalnih dimenzija 300 x 170 x190 cm prilagođeno osobama sa invaliditetom. Konstrukcija treba biti izrađena od vruće cinčanog čelika sa PVC ceradom kako bi bila otporna na sve vremenske uvjete.
|  |  | kom | 1 |  | 0
| Ukupno E. - OPREMA IGRALIŠTA (€) |  |  |  |  | 0
F. | DODATNA OPREMA
F.1. | OGRADA
Dobava i montaža nove ograde oko građevne čestice i igrališta. Visina ograde 2,0 - 4,0 m. Ograda je sistem od niza stupova i ogradnih panela. Stupovi su od čel. cijevnih proﬁla pravokutnog presjeka, dimenzija u pop. presjeku 40/60 mm. Poredani su i usidreni u pravilnom razmaku.Temelje se u odgovarajući betonski temelj kružnog poprečnog presjeka promjera 25 cm, dubine 80 cm. Ogradni paneli sastoje se od mreže dvostrukih horizontalnih i vertikalnih žica. Svi elementi ograde moraju biti vruće cinčani i plastiﬁcirani. Boja ograde: stupovi zelena (RAL 6005), paneli zelena (RAL 6005). Ograda je predgotovljeni proizvod. Mora imati uvjerenje o kvaliteti i sigurnosti. Prije ugradnje potrebno je uvjerenje o kvaliteti predati nadzornom inženjeru te nakon njegovog odobrenja pristupiti ugradnji. Rad obuhvaća: _ dobavu, dopremu i montažu tvornički izrađenih predgotovljenih elemenata ograde _ ugradnju prema projektu, izradu betonskih temelja za stupove. Obračun po m' kompletno ugrađene ograde. U stavku su uračunati i stupovi ograde postavljeni na svakih cca. 250 cm ograde.
Obračun radova: 'Obračun po m' ograde.
| Ograda oko igrališta za mali nogomet, visine 2m |  | m' | 104 |  | 0
| Ograda oko igrališta za mali nogomet 4m |  | m' | 30 |  | 0
F.2. | NABAVA, PRIJEVOZ I UGRADNJA JEDNOKRILNIH VRATA ZA ŽIČANE OGRADE
Dobava i montaža jednokrilnih vrata visine 200 cm. Vrata se postavljaju u ogradi kao ulaz na igrališta i moraju biti zaštićena protiv korozije toplim pocinčavanjem i plastificiranjem. Jedinična cijena obuhvaća nabavu, prijevoz i ugradnju svih elemenata vrata, bravu, kvaku, štitnike, stupove, sva pričvršćenja, te sav ostali rad, opremu i materijal potreban za potpuno dovršenje stavke po uvjetima iz projekta. Obračun je po komadu postavljenih vrata. Izvedba, kontrola kakvoće i obračun prema.
Obračun radova:
| Obračun po komadu ugrađenih vrata.Veličina vrata 1,0 m x 2,0 m. |  | kom | 2 |  | 0
F.3. | KLUPA ZA SJEDENJE S NASLONOM
Dobava i montaža klupa s naslonom izrađena od drveta, stolarski obrađena, zaobljenih rubova, postavljena na metalnom postolju. Drvo završno zaštićeno kvalitetnim ekološkim bojama. Metalno plastificirano postolje. Dimenzija (DxŠxV): 190x55x80 cm
| Obračun po komadu. |  | kom | 4 |  | 0
F.4. | PAMETNA KLUPA
Dobava i ugradnja pametne klupe. Klupa na sebi ima solarne ploče i mogućnost punjenja mobitela. Tlocrtna dimenzija minimalno 150x55cm.
|  |  | kom | 1 |  | 0
F.5. | KLUPA ZA REZERVNE IGRAČE
Stavka obuhvaća nabavu, dopremu i montažu klupe sa 6 sjedećih mjesta (za igrače) s individualnim sjedalicama i konstrukcijom nadstrešnice. U cijenu stavke je uključeno sav potreban materijal, rad i opremu za izvršavanje cijele stavke. Klupa i nadstrešnica se montiraju na pripremljenu temeljnu ploču. Visina nadstrešnice je 2.5 m. Rad se obračunava po komadu nadstrešnice i klupe sa individualnim sjedalicama
|  |  | kom | 2 |  | 0
F.6. | Solarne lampe
Stavka obuhvaća nabavu, dopremu i montažu solarne svjetiljke. Svjetiljka radi isključivo samo na sunčevu svjetlost. Postavlja se pored pješačke staze na udaljenosti svakih 4m.
|  |  | kom | 8 |  | 0
| Ukupno F. - DODATNA OPREMA (€) |  |  |  |  | 0
G. | ZAVRŠNI RADOVI
G.1. | UREĐENJE RADNOG POJASA
Uređenje radnog pojasa nakon završetka svih građevinskih radova, sa uklanjanjem svih ostataka građevinskog materijala.
Obračun radova:
| Obračun po kvadratu stvarno izvršenih radova. |  | m2 | 1056 |  | 0
| Ukupno I. - ZAVRŠNI RADOVI (Kn) |  |  |  |  | 0
REKAPITULACIJA - PROMETNO-MANIPULATIVNE POVRŠINE
| A. PRIPREMNI RADOVI |  |  |  |  | 0
| B. ZEMLJANI RADOVI |  |  |  |  | 0
| C. STAZA |  |  |  |  | 0
| D. KONSTRUKCIJA SPORTSKIH IGRALIŠTA |  |  |  |  | 0
| E. OPREMA IGRALIŠTA |  |  |  |  | 0
| F. DODATNA OPREMA |  |  |  |  | 0
| G. ZAVRŠNI RADOVI |  |  |  |  | 0
| UKUPNO - PROMETNO-MANIPULATIVNE POVRŠINE - bez PDV-a |  |  |  |  | 0
| PDV (25%) |  |  |  |  | 0
| SVEUKUPNO - PROMETNO-MANIPULATIVNE POVRŠINE s PDV-om |  |  |  |  | 0